## Sheet1
Water Tests
DATE | 2012-01-06 |  | 2012-05-14 |  | 2012-08-13 |  | 2013-04-15 |  | 2013-10-08 |  | 2014-02-26 |  | 2014-07-02 |  | 2014-10-20 |  | 2014-11-14 |  | 2015-06-19 |  | 2015-11-09 |  | 2016-03-20 |  | 2016-09-08 |  | 2017-04-11 |  | 2018-05-28 |  | 2019-11-07 |  | 2020-08-12 |  | 2020-11-09
DESCRIPTION | Initial. Pre-liming/aeration |  | 90days post liming/aeration |  | 6 mo.post lime, |  | 5 mo post bottom clean |  | Routine |  | Routine |  | Routine |  | Routine |  | Retest | [9 empty] | 4 mo post 20 tons lime | [7 empty] | 3 mo post 10 tons lime
Alkalinity | 4.88 | VL | 112.24 | M | 151.28 | M | 97.6 | M | 112.24 | M | 102.48 | M | 63.44 | M | 78.08 | M | 73.2 | M | 58.56 | M | 58.56 | M | 44 | M | 43.92 | L | 102.48 | M | 68.32 | M | 58.56 | m | 1.5 | VL | 1.5 | VL
Ammonia,ppm (bottom)
Calcium, ppm | 0.76 | VL | 40.225 | M | 60.5 | M | 34.32 | M | 38.21 | M | 17.96 | L | 12.92 | L | 25.11 | M | 15.84 | L | 12.23 | L | 21.74 | L | 17.55 | L | 13.94 | L | 10.01 | L | 13.49 | L | 0.57 | vl | 34.59 | M | 7.74 | L
Chloride, ppm | 10.86 | L | 13.384 | L | 19.69 | L | 30.82 | L | 23.92 | L | 27.54 | M | 45.79 | M | 17.93 | L | 42.81 | M | 9.43 | L | 9.8 | L | 18.66 | L | 16.18 | L | 4.04 | VL | 45.37 | M | 17.76 | l | 14.14 | L | 6616 | L
Conductivity, µmho/ | 50.8 | VL | 261 | M | 334 | M | 250.6 | M | 314 | m | 235.2 | L | 169.9 | L | 184.1 | L | 186 | L | 157 | L | 161.2 | L | 175.2 | L | 142.5 | L | 198.6 | L | 210.8 | L | 160.3 | l | 16.1 | L | 168.8 | L
Hardness (Ca, Mg) | 9.98 |  | 114.5103 |  | 181.9797 |  | 100.14 |  | 107.51 |  | 52.72 |  | 43.71 |  | 108.55 |  | 45.85 |  | 34.37 |  | 66.33 |  | 55.01 |  | 45.68 |  | 40.7 |  | 52.06 |  | 18.2 |  | 97.03 |  | 31.36
Iron, ppm | 0.25 | M | 0.2529 | M | 0.071 | VL | 0.01 | VL | 0.02 | L | 0.03 | L | 0.01 | VL | 0.04 | L | 0.06 | L | 0.01 | VL | 0.07 | L | 0.021 | M | 0.06 | L | 0.26 | M | 0.71 | H | 0.05 | l | 0.08 | l | 0.09 | L
Magnesium, ppm | 1.97 | L | 3.418 | L | 7.51 | M | 3.51 | L | 2.94 | L | 1.91 | L | 2.78 | L | 11.14 | M | 1.53 | L | 0.93 | VL | 2.93 | L | 2.72 | L | 2.64 | L | 3.81 | L | 4.47 | L | 4.08 | l | 2.59 | l | 2.92 | L
Manganese, ppm | 0.09 | H | 0.0086 | L | 0.0062 | L | 0.01 | L | 0 | VL | 0 | VL | 0 | VL | 0 | VL | 0 | VL | 0 | VL | 0.01 | L | 0 | VL | 0.01 | L | 0 | VL | 0 | VL | 0 | vl | 0.01 | L | 0 | VL
Nitrate, ppm | 1.05 | VL | 3.1 | L | 5.456 | M | 47.74 | H | 1.3 | VL | 6.2 | M | 0.06 | VL | 1.49 | VL | 4.09 | L | 4.71 | L | 0.89 | VL | 11.08 | H | 2.66 | L | 0.89 | VL | 1.33 | VL | 1.77 | vl | 2.66 | L | 2.22 | L
pH | 5.31 | L | 7.68 | M | 7.65 | M | 7.67 | M | 7.57 | M | 7.19 | M | 7.11 | M | 7.93 | M | 8.01 | M | 7.77 | M | 8.18 | M | 7.6 | m | 7.72 | M | 7.87 | M | 7.84 | M | 7.3 | m | 7.49 | m | 7.52 | m
Phosphate (as ortho-p) |  |  |  |  | 18.6 | VH
Phosphorus (as ortho-p) |  |  |  |  | 6.06 | VH
Potassium, ppm | 1.61 | M | 1.98 | M | 4.229 | M | 6.46 | H | 3.17 | M | 9.86 | H | 11.2 | H | 2.88 | M | 2.61 | M | 1.31 | M | 4.02 | M | 2.89 | m | 2.94 | M | 15.25 | H | 3.31 | M | 1.19 | m | 22.09 | H | 98.18 | H
Salts, ppm | 32.51 | VL | 167.04 | M | 213.76 | M | 160.38 | M | 200.96 | M | 150.53 | L | 108.74 | L | 117.82 | L | 119.04 | L | 100.8 | L | 103.17 | L | 112.13 | l | 91.2 | L | 127.1 | L | 134.91 | L | 102.59 | l | 104.38 | L | 108.03 | L
SAR | 0.5 | VL | 0.23396 | VL | 0.41045 | VL | 0.27 | VL | 0.32 | VL | 0.23 | L | 0.22 | VL | 0.56 | VL | 0.32 | VL | 0.12 | VL | 0.35 | VL | 0.53 | vl | 0.66 | VL | 0.6 | VL | 0.63 | VL | 0.76 | vl | 0.48 | vl | 0.61 | vl
Sodium, ppm | 3.66 | VL | 5.756 | VL | 12.73 | VL | 6.14 | VL | 7.51 | VL | 3.86 | VL | 3.33 | VL | 13.43 | VL | 5.04 | VL | 1.56 | VL | 6.63 | VL | 8.98 | vl | 10.23 | VL | 8.78 | VL | 10.49 | VL | 7.49 | vl | 10.96 | vl | 7.8 | vl
Sulfur, ppm | 3.18 | L | 2.89 | VL | 2.41 | VL | 6.44 | VL | 1.36 | VL | 3.72 | L | 2.59 | L | 4.35 | L | 0.12 | VL | 1.54 | VL | 2.96 | L | 3.97 | l | 2.72 | L | 0.88 | VL | 3.58 | L | 3.45 | l | 1.64 | l | 2.46 | l
L= Low
VL=Very Low
M=Medium
H=High
VH=Very High
Note: ppm is equivalent to mg/Kg for soil and plant samples and is equivalent to mg/L for water samples.